## h-DMPC
SLD of hDMPC at 30 oC (fluid phase)
| Volume / A3 | Molecular weight / Da | Exchangable hydrogens | SLD H2O / A-2 | SLD D2O / A-2 | SLD ACMW / A-2 | SLD CMSi / A-2 | SLD CM4 / A-2 | C | H | D | O | N | P | S | SL H2O / x10-4 A | SL D2O / x10-4 A | SL ACMW / x10-4 A | SL CMSi / x10-4 A | SL CM4 / x10-4 A
Heads | 319 | 311.26 | 0 | 1.8833e-06 | 1.8833e-06 | 1.8833e-06 | 1.8833e-06 | 1.8833e-06 | 10 | 18 | 0 | 8 | 1 | 1 | 0 | 6.0078 | 6.0078 | 6.0078 | 6.0078 | 6.0078
Tails | 782 | 366.8 | 0 | -3.7276e-07 | -3.7276e-07 | -3.7276e-07 | -3.7276e-07 | -3.7276e-07 | 26 | 54 | 0 | 0 | 0 | 0 | 0 | -2.915 | -2.915 | -2.915 | -2.915 | -2.915
Total | 1101 | 678.06 | 0 | 2.809e-07 | 2.809e-07 | 2.809e-07 | 2.809e-07 | 2.809e-07 | 36 | 72 | 0 | 8 | 1 | 1 | 0 | 3.0928 | 3.0928 | 3.0928 | 3.0928 | 3.0928
SLD of hDMPC at 10 oC (gel phase)
| Volume / A3 | Molecular weight / Da | Exchangable hydrogens | SLD H2O / A-2 | SLD D2O / A-2 | SLD ACMW / A-2 | SLD CMSi / A-2 | SLD CM4 / A-2 | C | H | D | O | N | P | S | SL H2O / x10-4 A | SL D2O / x10-4 A | SL ACMW / x10-4 A | SL CMSi / x10-4 A | SL CM4 / x10-4 A
Heads | 319 | 311.26 | 0 | 1.8833e-06 | 1.8833e-06 | 1.8833e-06 | 1.8833e-06 | 1.8833e-06 | 10 | 18 | 0 | 8 | 1 | 1 | 0 | 6.0078 | 6.0078 | 6.0078 | 6.0078 | 6.0078
Tails | 710 | 366.8 | 0 | -4.1057e-07 | -4.1057e-07 | -4.1057e-07 | -4.1057e-07 | -4.1057e-07 | 26 | 54 | 0 | 0 | 0 | 0 | 0 | -2.915 | -2.915 | -2.915 | -2.915 | -2.915
Total | 1029 | 678.06 | 0 | 3.0056e-07 | 3.0056e-07 | 3.0056e-07 | 3.0056e-07 | 3.0056e-07 | 36 | 72 | 0 | 8 | 1 | 1 | 0 | 3.0928 | 3.0928 | 3.0928 | 3.0928 | 3.0928
References to obtain volumes for heads and tails:
DMPC in the fluid phase: J.F. Nagle and S. Tristram-Nagle (2000) Biochim. Biophys. Acta: Rev. Biomembr. 1469: 159-195
DMPC in the gel phase: S. Tristram-Nagle et al. (2002) Biophys. J. 83: 3324-3335

## d54-DMPC
SLD of d54 DMPC at 30 oC (fluid phase)
| Volume / A3 | Molecular weight / Da | Exchangable hydrogens | SLD H2O / A-2 | SLD D2O / A-2 | SLD ACMW / A-2 | SLD CMSi / A-2 | SLD CM4 / A-2 | C | H | D | O | N | P | S | SL H2O / x10-4 A | SL D2O / x10-4 A | SL ACMW / x10-4 A | SL CMSi / x10-4 A | SL CM4 / x10-4 A
Heads | 319 | 311.26 | 0 | 1.8833e-06 | 1.8833e-06 | 1.8833e-06 | 1.8833e-06 | 1.8833e-06 | 10 | 18 | 0 | 8 | 1 | 1 | 0 | 6.0078 | 6.0078 | 6.0078 | 6.0078 | 6.0078
Tails | 782 | 421.34 | 0 | 6.8191e-06 | 6.8191e-06 | 6.8191e-06 | 6.8191e-06 | 6.8191e-06 | 26 | 0 | 54 | 0 | 0 | 0 | 0 | 53.3254 | 53.3254 | 53.3254 | 53.3254 | 53.3254
Total | 1101 | 732.6 | 0 | 5.389e-06 | 5.389e-06 | 5.389e-06 | 5.389e-06 | 5.389e-06 | 36 | 18 | 54 | 8 | 1 | 1 | 0 | 59.3332 | 59.3332 | 59.3332 | 59.3332 | 59.3332
SLD of d54 DMPC at 10 oC (gel phase)
| Volume / A3 | Molecular weight / Da | Exchangable hydrogens | SLD H2O / A-2 | SLD D2O / A-2 | SLD ACMW / A-2 | SLD CMSi / A-2 | SLD CM4 / A-2 | C | H | D | O | N | P | S | SL H2O / x10-4 A | SL D2O / x10-4 A | SL ACMW / x10-4 A | SL CMSi / x10-4 A | SL CM4 / x10-4 A
Heads | 319 | 311.26 | 0 | 1.8833e-06 | 1.8833e-06 | 1.8833e-06 | 1.8833e-06 | 1.8833e-06 | 10 | 18 | 0 | 8 | 1 | 1 | 0 | 6.0078 | 6.0078 | 6.0078 | 6.0078 | 6.0078
Tails | 710 | 421.34 | 0 | 7.5106e-06 | 7.5106e-06 | 7.5106e-06 | 7.5106e-06 | 7.5106e-06 | 26 | 0 | 54 | 0 | 0 | 0 | 0 | 53.3254 | 53.3254 | 53.3254 | 53.3254 | 53.3254
Total | 1029 | 732.6 | 0 | 5.7661e-06 | 5.7661e-06 | 5.7661e-06 | 5.7661e-06 | 5.7661e-06 | 36 | 18 | 54 | 8 | 1 | 1 | 0 | 59.3332 | 59.3332 | 59.3332 | 59.3332 | 59.3332
References to obtain volumes for heads and tails:
DMPC in the fluid phase: J.F. Nagle and S. Tristram-Nagle (2000) Biochim. Biophys. Acta: Rev. Biomembr. 1469: 159-195
DMPC in the gel phase: S. Tristram-Nagle et al. (2002) Biophys. J. 83: 3324-3335

## h-DMPG
| Volume / A3 | Molecular weight / Da | Exchangable hydrogens | SLD H2O / A-2 | SLD D2O / A-2 | SLD ACMW / A-2 | SLD CMSi / A-2 | SLD CM4 / A-2 | C | H | D | O | N | P | S | SL H2O / x10-4 A | SL D2O / x10-4 A | SL ACMW / x10-4 A | SL CMSi / x10-4 A | SL CM4 / x10-4 A
Heads | 257 | 299.17 | 2 | 2.7812e-06 | 3.5917e-06 | 2.846e-06 | 3.0892e-06 | 3.3161e-06 | 8 | 12 | 0 | 10 | 0 | 1 | 0 | 7.1476 | 9.2306 | 7.3143 | 7.9392 | 8.5224
Tails | 782 | 366.8 | 0 | -3.7276e-07 | -3.7276e-07 | -3.7276e-07 | -3.7276e-07 | -3.7276e-07 | 26 | 54 | 0 | 0 | 0 | 0 | 0 | -2.915 | -2.915 | -2.915 | -2.915 | -2.915
Total | 1039 | 665.97 | 2 | 4.0737e-07 | 6.0785e-07 | 4.2341e-07 | 4.8356e-07 | 5.3969e-07 | 34 | 66 | 0 | 10 | 0 | 1 | 0 | 4.2326 | 6.3156 | 4.3993 | 5.0242 | 5.6074
2.3075
References to obtain volumes for heads and tails:
Used fluid phase DMPC for tails volume: J.F. Nagle and S. Tristram-Nagle (2000) Biochim. Biophys. Acta: Rev. Biomembr. 1469: 159-195
Used headgroup volume from DPPG: G. Pabst et al. (2007) Biophys. J. 93: 513-525

## d54-DMPG
| Volume / A3 | Molecular weight / Da | Exchangable hydrogens | SLD H2O / A-2 | SLD D2O / A-2 | SLD ACMW / A-2 | SLD CMSi / A-2 | SLD CM4 / A-2 | C | H | D | O | N | P | S | SL H2O / x10-4 A | SL D2O / x10-4 A | SL ACMW / x10-4 A | SL CMSi / x10-4 A | SL CM4 / x10-4 A
Heads | 257 | 299.17 | 2 | 2.7812e-06 | 3.5917e-06 | 2.846e-06 | 3.0892e-06 | 3.3161e-06 | 8 | 12 | 0 | 10 | 0 | 1 | 0 | 7.1476 | 9.2306 | 7.3143 | 7.9392 | 8.5224
Tails | 782 | 421.34 | 0 | 6.8191e-06 | 6.8191e-06 | 6.8191e-06 | 6.8191e-06 | 6.8191e-06 | 26 | 0 | 54 | 0 | 0 | 0 | 0 | 53.3254 | 53.3254 | 53.3254 | 53.3254 | 53.3254
Total | 1039 | 720.51 | 2 | 5.8203e-06 | 6.0208e-06 | 5.8364e-06 | 5.8965e-06 | 5.9526e-06 | 34 | 12 |  | 10 | 0 | 1 | 0 | 60.4731 | 62.5561 | 60.6397 | 61.2646 | 61.8478
References to obtain volumes for heads and tails:
Used fluid phase DMPC for tails volume: J.F. Nagle and S. Tristram-Nagle (2000) Biochim. Biophys. Acta: Rev. Biomembr. 1469: 159-195
Used headgroup volume from DPPG: G. Pabst et al. (2007) Biophys. J. 93: 513-525

## h-POPC
| Volume / A3 | Molecular weight / Da | Exchangable hydrogens | SLD H2O / A-2 | SLD D2O / A-2 | SLD ACMW / A-2 | SLD CMSi / A-2 | SLD CM4 / A-2 | C | H | D | O | N | P | S | SL H2O / x10-4 A | SL D2O / x10-4 A | SL ACMW / x10-4 A | SL CMSi / x10-4 A | SL CM4 / x10-4 A
Heads | 319 | 311.26 | 0 | 1.8833e-06 | 1.8833e-06 | 1.8833e-06 | 1.8833e-06 | 1.8833e-06 | 10 | 18 | 0 | 8 | 1 | 1 | 0 | 6.0078 | 6.0078 | 6.0078 | 6.0078 | 6.0078
Tails | 944 | 448.96 | 0 | -2.8251e-07 | -2.8251e-07 | -2.8251e-07 | -2.8251e-07 | -2.8251e-07 | 32 | 64 | 0 | 0 | 0 | 0 | 0 | -2.6669 | -2.6669 | -2.6669 | -2.6669 | -2.6669
Total | 1263 | 760.22 | 0 | 2.6452e-07 | 2.6452e-07 | 2.6452e-07 | 2.6452e-07 | 2.6452e-07 | 42 | 82 | 0 | 8 | 1 | 1 | 0 | 3.3409 | 3.3409 | 3.3409 | 3.3409 | 3.3409
References to obtain volumes for heads and tails:
S.W. Chiu et al. (1999) Biophys. J. 77: 2462-2469

## d31-POPC
| Volume / A3 | Molecular weight / Da | Exchangable hydrogens | SLD H2O / A-2 | SLD D2O / A-2 | SLD ACMW / A-2 | SLD CMSi / A-2 | SLD CM4 / A-2 | C | H | D | O | N | P | S | SL H2O / x10-4 A | SL D2O / x10-4 A | SL ACMW / x10-4 A | SL CMSi / x10-4 A | SL CM4 / x10-4 A
Heads | 319 | 311.26 | 0 | 1.8833e-06 | 1.8833e-06 | 1.8833e-06 | 1.8833e-06 | 1.8833e-06 | 10 | 18 | 0 | 8 | 1 | 1 | 0 | 6.0078 | 6.0078 | 6.0078 | 6.0078 | 6.0078
Tails | 944 | 480.27 | 0 | 3.1376e-06 | 3.1376e-06 | 3.1376e-06 | 3.1376e-06 | 3.1376e-06 | 32 | 33 | 31 | 0 | 0 | 0 | 0 | 29.6193 | 29.6193 | 29.6193 | 29.6193 | 29.6193
Total | 1263 | 791.53 | 0 | 2.8208e-06 | 2.8208e-06 | 2.8208e-06 | 2.8208e-06 | 2.8208e-06 | 42 | 51 | 31 | 8 | 1 | 1 | 0 | 35.6271 | 35.6271 | 35.6271 | 35.6271 | 35.6271
References to obtain volumes for heads and tails:
S.W. Chiu et al. (1999) Biophys. J. 77: 2462-2469

## d77-POPC
| Volume / A3 | Molecular weight / Da | Exchangable hydrogens | SLD H2O / A-2 | SLD D2O / A-2 | SLD ACMW / A-2 | SLD CMSi / A-2 | SLD CM4 / A-2 | C | H | D | O | N | P | S | SL H2O / x10-4 A | SL D2O / x10-4 A | SL ACMW / x10-4 A | SL CMSi / x10-4 A | SL CM4 / x10-4 A
Heads | 319 | 324.39 | 0 | 6.1276e-06 | 6.1276e-06 | 6.1276e-06 | 6.1276e-06 | 6.1276e-06 | 10 | 5 | 13 | 8 | 1 | 1 | 0 | 19.5471 | 19.5471 | 19.5471 | 19.5471 | 19.5471
Tails | 944 | 513.6 | 0 | 6.7784e-06 | 6.7784e-06 | 6.7784e-06 | 6.7784e-06 | 6.7784e-06 | 32 | 0 | 64 | 0 | 0 | 0 | 0 | 63.9885 | 63.9885 | 63.9885 | 63.9885 | 63.9885
Total | 1263 | 837.99 | 0 | 6.6141e-06 | 6.6141e-06 | 6.6141e-06 | 6.6141e-06 | 6.6141e-06 | 42 | 5 | 77 | 8 | 1 | 1 | 0 | 83.5356 | 83.5356 | 83.5356 | 83.5356 | 83.5356
References to obtain volumes for heads and tails:
S.W. Chiu et al. (1999) Biophys. J. 77: 2462-2469

## d9-POPC
| Volume / A3 | Molecular weight / Da | Exchangable hydrogens | SLD H2O / A-2 | SLD D2O / A-2 | SLD ACMW / A-2 | SLD CMSi / A-2 | SLD CM4 / A-2 | C | H | D | O | N | P | S | SL H2O / x10-4 A | SL D2O / x10-4 A | SL ACMW / x10-4 A | SL CMSi / x10-4 A | SL CM4 / x10-4 A
Heads | 319 | 320.35 | 0 | 4.8217e-06 | 4.8217e-06 | 4.8217e-06 | 4.8217e-06 | 4.8217e-06 | 10 | 9 | 9 | 8 | 1 | 1 | 0 | 15.3812 | 15.3812 | 15.3812 | 15.3812 | 15.3812
Tails | 944 | 448.96 | 0 | -2.8251e-07 | -2.8251e-07 | -2.8251e-07 | -2.8251e-07 | -2.8251e-07 | 32 | 64 | 0 | 0 | 0 | 0 | 0 | -2.6669 | -2.6669 | -2.6669 | -2.6669 | -2.6669
Total | 1263 | 769.31 | 0 | 1.0067e-06 | 1.0067e-06 | 1.0067e-06 | 1.0067e-06 | 1.0067e-06 | 42 | 73 | 9 | 8 | 1 | 1 | 0 | 12.7143 | 12.7143 | 12.7143 | 12.7143 | 12.7143
References to obtain volumes for heads and tails:
S.W. Chiu et al. (1999) Biophys. J. 77: 2462-2469

## h-POPG
| Volume / A3 | Molecular weight / Da | Exchangable hydrogens | SLD H2O / A-2 | SLD D2O / A-2 | SLD ACMW / A-2 | SLD CMSi / A-2 | SLD CM4 / A-2 | C | H | D | O | N | P | S | SL H2O / x10-4 A | SL D2O / x10-4 A | SL ACMW / x10-4 A | SL CMSi / x10-4 A | SL CM4 / x10-4 A
Heads | 257 | 299.17 | 2 | 2.7812e-06 | 3.5917e-06 | 2.846e-06 | 3.0892e-06 | 3.3161e-06 | 8 | 12 | 0 | 10 | 0 | 1 | 0 | 7.1476 | 9.2306 | 7.3143 | 7.9392 | 8.5224
Tails | 944 | 448.96 | 0 | -2.8251e-07 | -2.8251e-07 | -2.8251e-07 | -2.8251e-07 | -2.8251e-07 | 32 | 64 | 0 | 0 | 0 | 0 | 0 | -2.6669 | -2.6669 | -2.6669 | -2.6669 | -2.6669
Total | 1201 | 748.13 | 2 | 3.7309e-07 | 5.4652e-07 | 3.8696e-07 | 4.3899e-07 | 4.8755e-07 | 40 | 76 | 0 | 10 | 0 | 1 | 0 | 4.4808 | 6.5637 | 4.6474 | 5.2723 | 5.8555
References to obtain volumes for heads and tails:
For obtaining tails volume: S.W. Chiu et al. (1999) Biophys. J. 77: 2462-2469
For obtaining heads volume: G. Pabst et al. (2007) Biophys. J. 93: 513-525

## d31-POPG
| Volume / A3 | Molecular weight / Da | Exchangable hydrogens | SLD H2O / A-2 | SLD D2O / A-2 | SLD ACMW / A-2 | SLD CMSi / A-2 | SLD CM4 / A-2 | C | H | D | O | N | P | S | SL H2O / x10-4 A | SL D2O / x10-4 A | SL ACMW / x10-4 A | SL CMSi / x10-4 A | SL CM4 / x10-4 A
Heads | 257 | 299.17 | 2 | 2.7812e-06 | 3.5917e-06 | 2.846e-06 | 3.0892e-06 | 3.3161e-06 | 8 | 12 | 0 | 10 | 0 | 1 | 0 | 7.1476 | 9.2306 | 7.3143 | 7.9392 | 8.5224
Tails | 944 | 480.27 | 0 | 3.1376e-06 | 3.1376e-06 | 3.1376e-06 | 3.1376e-06 | 3.1376e-06 | 32 | 33 | 31 | 0 | 0 | 0 | 0 | 29.6193 | 29.6193 | 29.6193 | 29.6193 | 29.6193
Total | 1201 | 779.44 | 2 | 3.0614e-06 | 3.2348e-06 | 3.0752e-06 | 3.1273e-06 | 3.1758e-06 | 40 | 45 | 31 | 10 | 0 | 1 | 0 | 36.767 | 38.8499 | 36.9336 | 37.5585 | 38.1417
References to obtain volumes for heads and tails:
For obtaining tails volume: S.W. Chiu et al. (1999) Biophys. J. 77: 2462-2469
For obtaining heads volume: G. Pabst et al. (2007) Biophys. J. 93: 513-525

## h-POPS
| Volume / A3 | Molecular weight / Da | Exchangable hydrogens | SLD H2O / A-2 | SLD D2O / A-2 | SLD ACMW / A-2 | SLD CMSi / A-2 | SLD CM4 / A-2 | C | H | D | O | N | P | S | SL H2O / x10-4 A | SL D2O / x10-4 A | SL ACMW / x10-4 A | SL CMSi / x10-4 A | SL CM4 / x10-4 A
Heads | 244 | 312.17 | 1 | 3.4663e-06 | 3.8931e-06 | 3.5004e-06 | 3.6285e-06 | 3.748e-06 | 8 | 11 | 0 | 10 | 1 | 1 | 0 | 8.4577 | 9.4992 | 8.541 | 8.8535 | 9.1451
Tails | 944 | 448.96 | 0 | -2.8251e-07 | -2.8251e-07 | -2.8251e-07 | -2.8251e-07 | -2.8251e-07 | 32 | 64 | 0 | 0 | 0 | 0 | 0 | -2.6669 | -2.6669 | -2.6669 | -2.6669 | -2.6669
Total | 1188 | 761.13 | 1 | 4.8745e-07 | 5.7511e-07 | 4.9446e-07 | 5.2076e-07 | 5.4531e-07 | 40 | 75 | 0 | 10 | 1 | 1 | 0 | 5.7908 | 6.8323 | 5.8742 | 6.1866 | 6.4782
References to obtain volumes for heads and tails:
For obtaining tails volume: S.W. Chiu et al. (1999) Biophys. J. 77: 2462-2469
For obtaining heads volume: H.I. Petrache et al. (2004) Biophys. J. 86: 1574-1586

## d31-POPS
| Volume / A3 | Molecular weight / Da | Exchangable hydrogens | SLD H2O / A-2 | SLD D2O / A-2 | SLD ACMW / A-2 | SLD CMSi / A-2 | SLD CM4 / A-2 | C | H | D | O | N | P | S | SL H2O / x10-4 A | SL D2O / x10-4 A | SL ACMW / x10-4 A | SL CMSi / x10-4 A | SL CM4 / x10-4 A
Heads | 244 | 312.17 | 1 | 3.4663e-06 | 3.8931e-06 | 3.5004e-06 | 3.6285e-06 | 3.748e-06 | 8 | 11 | 0 | 10 | 1 | 1 | 0 | 8.4577 | 9.4992 | 8.541 | 8.8535 | 9.1451
Tails | 944 | 480.27 | 0 | 3.1376e-06 | 3.1376e-06 | 3.1376e-06 | 3.1376e-06 | 3.1376e-06 | 32 | 33 | 31 | 0 | 0 | 0 | 0 | 29.6193 | 29.6193 | 29.6193 | 29.6193 | 29.6193
Total | 1188 | 792.44 | 1 | 3.2051e-06 | 3.2928e-06 | 3.2122e-06 | 3.2385e-06 | 3.263e-06 | 40 | 44 | 31 | 10 | 1 | 1 | 0 | 38.077 | 39.1185 | 38.1604 | 38.4728 | 38.7644
References to obtain volumes for heads and tails:
For obtaining tails volume: S.W. Chiu et al. (1999) Biophys. J. 77: 2462-2469
For obtaining heads volume: H.I. Petrache et al. (2004) Biophys. J. 86: 1574-1586

## h-POPE
| Volume / A3 | Molecular weight / Da | Exchangable hydrogens | SLD H2O / A-2 | SLD D2O / A-2 | SLD ACMW / A-2 | SLD CMSi / A-2 | SLD CM4 / A-2 | C | H | D | O | N | P | S | SL H2O / x10-4 A | SL D2O / x10-4 A | SL ACMW / x10-4 A | SL CMSi / x10-4 A | SL CM4 / x10-4 A
Heads | 252 | 269.17 | 0 | 2.4833e-06 | 2.4833e-06 | 2.4833e-06 | 2.4833e-06 | 2.4833e-06 | 7 | 12 | 0 | 8 | 1 | 1 | 0 | 6.2578 | 6.2578 | 6.2578 | 6.2578 | 6.2578
Tails | 944 | 448.96 | 0 | -2.8251e-07 | -2.8251e-07 | -2.8251e-07 | -2.8251e-07 | -2.8251e-07 | 32 | 64 | 0 | 0 | 0 | 0 | 0 | -2.6669 | -2.6669 | -2.6669 | -2.6669 | -2.6669
Total | 1196 | 718.13 | 0 | 3.0024e-07 | 3.0024e-07 | 3.0024e-07 | 3.0024e-07 | 3.0024e-07 | 39 | 76 | 0 | 8 | 1 | 1 | 0 | 3.5909 | 3.5909 | 3.5909 | 3.5909 | 3.5909
References to obtain volumes for heads and tails:
For obtaining tails volume: S.W. Chiu et al. (1999) Biophys. J. 77: 2462-2469
For obtaining heads volume: J.F. Nagle and S. Tristram-Nagle (2000) Biochim. Biophys. Acta: Rev. Biomembr. 1469: 159-195

## d31-POPE
| Volume / A3 | Molecular weight / Da | Exchangable hydrogens | SLD H2O / A-2 | SLD D2O / A-2 | SLD ACMW / A-2 | SLD CMSi / A-2 | SLD CM4 / A-2 | C | H | D | O | N | P | S | SL H2O / x10-4 A | SL D2O / x10-4 A | SL ACMW / x10-4 A | SL CMSi / x10-4 A | SL CM4 / x10-4 A
Heads | 252 | 269.17 | 0 | 2.4833e-06 | 2.4833e-06 | 2.4833e-06 | 2.4833e-06 | 2.4833e-06 | 7 | 12 | 0 | 8 | 1 | 1 | 0 | 6.2578 | 6.2578 | 6.2578 | 6.2578 | 6.2578
Tails | 944 | 480.27 | 0 | 3.1376e-06 | 3.1376e-06 | 3.1376e-06 | 3.1376e-06 | 3.1376e-06 | 32 | 33 | 31 | 0 | 0 | 0 | 0 | 29.6193 | 29.6193 | 29.6193 | 29.6193 | 29.6193
Total | 1196 | 749.44 | 0 | 2.9998e-06 | 2.9998e-06 | 2.9998e-06 | 2.9998e-06 | 2.9998e-06 | 39 | 45 | 31 | 8 | 1 | 1 | 0 | 35.8771 | 35.8771 | 35.8771 | 35.8771 | 35.8771
References to obtain volumes for heads and tails:
For obtaining tails volume: S.W. Chiu et al. (1999) Biophys. J. 77: 2462-2469
For obtaining heads volume: J.F. Nagle and S. Tristram-Nagle (2000) Biochim. Biophys. Acta: Rev. Biomembr. 1469: 159-195

## d4-POPE
| Volume / A3 | Molecular weight / Da | Exchangable hydrogens | SLD H2O / A-2 | SLD D2O / A-2 | SLD ACMW / A-2 | SLD CMSi / A-2 | SLD CM4 / A-2 | C | H | D | O | N | P | S | SL H2O / x10-4 A | SL D2O / x10-4 A | SL ACMW / x10-4 A | SL CMSi / x10-4 A | SL CM4 / x10-4 A
Heads | 252 | 273.21 | 3 | 4.1364e-06 | 5.3763e-06 | 4.2356e-06 | 4.6076e-06 | 4.9547e-06 | 7 | 8 | 4 | 8 | 1 | 1 | 0 | 10.4238 | 13.5482 | 10.6737 | 11.6111 | 12.4859
Tails | 944 | 448.96 | 0 | -2.8251e-07 | -2.8251e-07 | -2.8251e-07 | -2.8251e-07 | -2.8251e-07 | 32 | 64 | 0 | 0 | 0 | 0 | 0 | -2.6669 | -2.6669 | -2.6669 | -2.6669 | -2.6669
Total | 1196 | 722.17 | 3 | 6.4857e-07 | 9.0981e-07 | 6.6947e-07 | 7.4784e-07 | 8.2099e-07 | 39 | 72 | 4 | 8 | 1 | 1 | 0 | 7.7569 | 10.8813 | 8.0068 | 8.9442 | 9.819
References to obtain volumes for heads and tails:
For obtaining tails volume: S.W. Chiu et al. (1999) Biophys. J. 77: 2462-2469
For obtaining heads volume: J.F. Nagle and S. Tristram-Nagle (2000) Biochim. Biophys. Acta: Rev. Biomembr. 1469: 159-195

## h-DPPC
h-DPPC at 50 oC
| Volume / A3 | Molecular weight / Da | Exchangable hydrogens | SLD H2O / A-2 | SLD D2O / A-2 | SLD ACMW / A-2 | SLD CMSi / A-2 | SLD CM4 / A-2 | C | H | D | O | N | P | S | SL H2O / x10-4 A | SL D2O / x10-4 A | SL ACMW / x10-4 A | SL CMSi / x10-4 A | SL CM4 / x10-4 A
Heads | 319 | 311.26 | 0 | 1.8833e-06 | 1.8833e-06 | 1.8833e-06 | 1.8833e-06 | 1.8833e-06 | 10 | 18 | 0 | 8 | 1 | 1 | 0 | 6.0078 | 6.0078 | 6.0078 | 6.0078 | 6.0078
Tails | 913 | 422.92 | 0 | -3.5579e-07 | -3.5579e-07 | -3.5579e-07 | -3.5579e-07 | -3.5579e-07 | 30 | 62 | 0 | 0 | 0 | 0 | 0 | -3.2484 | -3.2484 | -3.2484 | -3.2484 | -3.2484
Total | 1232 | 734.18 | 0 | 2.2398e-07 | 2.2398e-07 | 2.2398e-07 | 2.2398e-07 | 2.2398e-07 | 40 | 80 | 0 | 8 | 1 | 1 | 0 | 2.7594 | 2.7594 | 2.7594 | 2.7594 | 2.7594
h-DPPC at 20 oC
| Volume / A3 | Molecular weight / Da | Exchangable hydrogens | SLD H2O / A-2 | SLD D2O / A-2 | SLD ACMW / A-2 | SLD CMSi / A-2 | SLD CM4 / A-2 | C | H | D | O | N | P | S | SL H2O / x10-4 A | SL D2O / x10-4 A | SL ACMW / x10-4 A | SL CMSi / x10-4 A | SL CM4 / x10-4 A
Heads | 319 | 311.26 | 0 | 1.8833e-06 | 1.8833e-06 | 1.8833e-06 | 1.8833e-06 | 1.8833e-06 | 10 | 18 | 0 | 8 | 1 | 1 | 0 | 6.0078 | 6.0078 | 6.0078 | 6.0078 | 6.0078
Tails | 825 | 422.92 | 0 | -3.9374e-07 | -3.9374e-07 | -3.9374e-07 | -3.9374e-07 | -3.9374e-07 | 30 | 62 | 0 | 0 | 0 | 0 | 0 | -3.2484 | -3.2484 | -3.2484 | -3.2484 | -3.2484
Total | 1144 | 734.18 | 0 | 2.4121e-07 | 2.4121e-07 | 2.4121e-07 | 2.4121e-07 | 2.4121e-07 | 40 | 80 | 0 | 8 | 1 | 1 | 0 | 2.7594 | 2.7594 | 2.7594 | 2.7594 | 2.7594
References to obtain volumes for heads and tails:
J.F. Nagle and S. Tristram-Nagle (2000) Biochim. Biophys. Acta: Rev. Biomembr. 1469: 159-195

## d62-DPPC
d62-DPPC at 50 oC (fluid)
| Volume / A3 | Molecular weight / Da | Exchangable hydrogens | SLD H2O / A-2 | SLD D2O / A-2 | SLD ACMW / A-2 | SLD CMSi / A-2 | SLD CM4 / A-2 | C | H | D | O | N | P | S | SL H2O / x10-4 A | SL D2O / x10-4 A | SL ACMW / x10-4 A | SL CMSi / x10-4 A | SL CM4 / x10-4 A
Heads | 319 | 311.26 | 0 | 1.8833e-06 | 1.8833e-06 | 1.8833e-06 | 1.8833e-06 | 1.8833e-06 | 10 | 18 | 0 | 8 | 1 | 1 | 0 | 6.0078 | 6.0078 | 6.0078 | 6.0078 | 6.0078
Tails | 913 | 485.54 | 0 | 6.7168e-06 | 6.7168e-06 | 6.7168e-06 | 6.7168e-06 | 6.7168e-06 | 30 | 0 | 62 | 0 | 0 | 0 | 0 | 61.324 | 61.324 | 61.324 | 61.324 | 61.324
Total | 1232 | 796.8 | 0 | 5.4652e-06 | 5.4652e-06 | 5.4652e-06 | 5.4652e-06 | 5.4652e-06 | 40 | 18 | 62 | 8 | 1 | 1 | 0 | 67.3318 | 67.3318 | 67.3318 | 67.3318 | 67.3318
d62-DPPC at 20 oC (gel)
| Volume / A3 | Molecular weight / Da | Exchangable hydrogens | SLD H2O / A-2 | SLD D2O / A-2 | SLD ACMW / A-2 | SLD CMSi / A-2 | SLD CM4 / A-2 | C | H | D | O | N | P | S | SL H2O / x10-4 A | SL D2O / x10-4 A | SL ACMW / x10-4 A | SL CMSi / x10-4 A | SL CM4 / x10-4 A
Heads | 319 | 311.26 | 0 | 1.8833e-06 | 1.8833e-06 | 1.8833e-06 | 1.8833e-06 | 1.8833e-06 | 10 | 18 | 0 | 8 | 1 | 1 | 0 | 6.0078 | 6.0078 | 6.0078 | 6.0078 | 6.0078
Tails | 825 | 485.54 | 0 | 7.4332e-06 | 7.4332e-06 | 7.4332e-06 | 7.4332e-06 | 7.4332e-06 | 30 | 0 | 62 | 0 | 0 | 0 | 0 | 61.324 | 61.324 | 61.324 | 61.324 | 61.324
Total | 1144 | 796.8 | 0 | 5.8856e-06 | 5.8856e-06 | 5.8856e-06 | 5.8856e-06 | 5.8856e-06 | 40 | 18 | 62 | 8 | 1 | 1 | 0 | 67.3318 | 67.3318 | 67.3318 | 67.3318 | 67.3318
References to obtain volumes for heads and tails:
J.F. Nagle and S. Tristram-Nagle (2000) Biochim. Biophys. Acta: Rev. Biomembr. 1469: 159-195

## DPPTE
Thiolipid at 50 oC
| Volume / A3 | Molecular weight / Da | Exchangable hydrogens | SLD H2O / A-2 | SLD D2O / A-2 | SLD ACMW / A-2 | SLD CMSi / A-2 | SLD CM4 / A-2 | C | H | D | O | N | P | S | SL H2O / x10-4 A | SL D2O / x10-4 A | SL ACMW / x10-4 A | SL CMSi / x10-4 A | SL CM4 / x10-4 A
Heads | 252 | 285.2 | 1 | 2.5217e-06 | 2.935e-06 | 2.5548e-06 | 2.6788e-06 | 2.7945e-06 | 7 | 10 | 0 | 8 | 0 | 1 | 1 | 6.3547 | 7.3962 | 6.438 | 6.7505 | 7.0421
Tails | 913 | 422.92 | 0 | -3.5579e-07 | -3.5579e-07 | -3.5579e-07 | -3.5579e-07 | -3.5579e-07 | 30 | 62 | 0 | 0 | 0 | 0 | 0 | -3.2484 | -3.2484 | -3.2484 | -3.2484 | -3.2484
Total | 1165 | 708.12 | 1 | 2.6664e-07 | 3.5603e-07 | 2.7379e-07 | 3.0061e-07 | 3.2564e-07 | 37 | 72 | 0 | 8 | 0 | 1 | 1 | 3.1063 | 4.1478 | 3.1896 | 3.5021 | 3.7937
Thiolipid at 20 oC
| Volume / A3 | Molecular weight / Da | Exchangable hydrogens | SLD H2O / A-2 | SLD D2O / A-2 | SLD ACMW / A-2 | SLD CMSi / A-2 | SLD CM4 / A-2 | C | H | D | O | N | P | S | SL H2O / x10-4 A | SL D2O / x10-4 A | SL ACMW / x10-4 A | SL CMSi / x10-4 A | SL CM4 / x10-4 A
Heads | 252 | 285.2 | 1 | 2.5217e-06 | 2.935e-06 | 2.5548e-06 | 2.6788e-06 | 2.7945e-06 | 7 | 10 | 0 | 8 | 0 | 1 | 1 | 6.3547 | 7.3962 | 6.438 | 6.7505 | 7.0421
Tails | 825 | 422.92 | 0 | -3.9374e-07 | -3.9374e-07 | -3.9374e-07 | -3.9374e-07 | -3.9374e-07 | 30 | 62 | 0 | 0 | 0 | 0 | 0 | -3.2484 | -3.2484 | -3.2484 | -3.2484 | -3.2484
Total | 1077 | 708.12 | 1 | 2.8842e-07 | 3.8513e-07 | 2.9616e-07 | 3.2517e-07 | 3.5225e-07 | 37 | 72 | 0 | 8 | 0 | 1 | 1 | 3.1063 | 4.1478 | 3.1896 | 3.5021 | 3.7937
References to obtain volumes for heads and tails:
The the tails used volume of DPPC in both fluid and gel phase from: J.F. Nagle and S. Tristram-Nagle (2000) Biochim. Biophys. Acta: Rev. Biomembr. 1469: 159-195
The heads used volume of ethanolamine head group also from: J.F. Nagle and S. Tristram-Nagle (2000) Biochim. Biophys. Acta: Rev. Biomembr. 1469: 159-195

## OTPPC
| Volume / A3 | Molecular weight / Da | Exchangable hydrogens | SLD H2O / A-2 | SLD D2O / A-2 | SLD ACMW / A-2 | SLD CMSi / A-2 | SLD CM4 / A-2 | C | H | D | O | N | P | S | SL H2O / x10-4 A | SL D2O / x10-4 A | SL ACMW / x10-4 A | SL CMSi / x10-4 A | SL CM4 / x10-4 A
Heads | 319 | 311.26 | 0 | 1.8833e-06 | 1.8833e-06 | 1.8833e-06 | 1.8833e-06 | 1.8833e-06 | 10 | 18 | 0 | 8 | 1 | 1 | 0 | 6.0078 | 6.0078 | 6.0078 | 6.0078 | 6.0078
Tails | 944 | 480.01 | 0 | -2.1272e-07 | -2.1272e-07 | -2.1272e-07 | -2.1272e-07 | -2.1272e-07 | 32 | 63 | 0 | 0 | 0 | 0 | 1 | -2.0081 | -2.0081 | -2.0081 | -2.0081 | -2.0081
Total | 1263 | 791.27 | 0 | 3.1668e-07 | 3.1668e-07 | 3.1668e-07 | 3.1668e-07 | 3.1668e-07 | 42 | 81 | 0 | 8 | 1 | 1 | 1 | 3.9997 | 3.9997 | 3.9997 | 3.9997 | 3.9997
References to obtain volumes for heads and tails:
S.W. Chiu et al. (1999) Biophys. J. 77: 2462-2469

## d6-POPI
| Volume / A3 | Molecular weight / Da | Exchangable hydrogens | SLD H2O / A-2 | SLD D2O / A-2 | SLD ACMW / A-2 | SLD CMSi / A-2 | SLD CM4 / A-2 | C | H | D | O | N | P | S | SL H2O / x10-4 A | SL D2O / x10-4 A | SL ACMW / x10-4 A | SL CMSi / x10-4 A | SL CM4 / x10-4 A
Heads | 301 | 411.35 | 5 | 5.0086e-06 | 6.7386e-06 | 5.147e-06 | 5.666e-06 | 6.1504e-06 | 11 | 14 | 6 | 13 | 1 | 1 | 0 | 15.0759 | 20.2833 | 15.4925 | 17.0547 | 18.5128
Tails | 944 | 448.96 | 0 | -2.8251e-07 | -2.8251e-07 | -2.8251e-07 | -2.8251e-07 | -2.8251e-07 | 32 | 64 | 0 | 0 | 0 | 0 | 0 | -2.6669 | -2.6669 | -2.6669 | -2.6669 | -2.6669
Total | 1245 | 860.31 | 5 | 9.9671e-07 | 1.415e-06 | 1.0302e-06 | 1.1556e-06 | 1.2728e-06 | 43 | 78 | 6 | 13 | 1 | 1 | 0 | 12.409 | 17.6165 | 12.8256 | 14.3878 | 15.8459
References to obtain volumes for heads and tails:
For lipid tails: S.W. Chiu et al. (1999) Biophys. J. 77: 2462-2469
For headgroup: calculated from MolInesperation

## POPI
| Volume / A3 | Molecular weight / Da | Exchangable hydrogens | SLD H2O / A-2 | SLD D2O / A-2 | SLD ACMW / A-2 | SLD CMSi / A-2 | SLD CM4 / A-2 | C | H | D | O | N | P | S | SL H2O / x10-4 A | SL D2O / x10-4 A | SL ACMW / x10-4 A | SL CMSi / x10-4 A | SL CM4 / x10-4 A
Heads | 301 | 405.29 | 5 | 2.9325e-06 | 4.6626e-06 | 3.0709e-06 | 3.59e-06 | 4.0744e-06 | 11 | 20 | 0 | 13 | 1 | 1 | 0 | 8.8269 | 14.0344 | 9.2435 | 10.8058 | 12.2639
Tails | 944 | 448.96 | 0 | -2.8251e-07 | -2.8251e-07 | -2.8251e-07 | -2.8251e-07 | -2.8251e-07 | 32 | 64 | 0 | 0 | 0 | 0 | 0 | -2.6669 | -2.6669 | -2.6669 | -2.6669 | -2.6669
Total | 1245 | 854.25 | 5 | 4.9478e-07 | 9.1305e-07 | 5.2825e-07 | 6.5373e-07 | 7.7084e-07 | 43 | 84 | 0 | 13 | 1 | 1 | 0 | 6.1601 | 11.3675 | 6.5767 | 8.1389 | 9.597
References to obtain volumes for heads and tails:
For lipid tails: S.W. Chiu et al. (1999) Biophys. J. 77: 2462-2469
For headgroup: calculated from MolInesperation

## POPIP2
| Volume / A3 | Molecular weight / Da | Exchangable hydrogens | SLD H2O / A-2 | SLD D2O / A-2 | SLD ACMW / A-2 | SLD CMSi / A-2 | SLD CM4 / A-2 | C | H | D | O | N | P | S | SL H2O / x10-4 A | SL D2O / x10-4 A | SL ACMW / x10-4 A | SL CMSi / x10-4 A | SL CM4 / x10-4 A
Heads | 386 | 563.23 | 5 | 3.4549e-06 | 4.804e-06 | 3.5628e-06 | 3.9676e-06 | 4.3453e-06 | 11 | 20 | 0 | 19 | 1 | 3 | 0 | 13.3359 | 18.5434 | 13.7525 | 15.3148 | 16.7729
Tails | 944 | 448.96 | 0 | -2.8251e-07 | -2.8251e-07 | -2.8251e-07 | -2.8251e-07 | -2.8251e-07 | 32 | 64 | 0 | 0 | 0 | 0 | 0 | -2.6669 | -2.6669 | -2.6669 | -2.6669 | -2.6669
Total | 1330 | 1012.19 | 5 | 8.0218e-07 | 1.1937e-06 | 8.3351e-07 | 9.5097e-07 | 1.0606e-06 | 43 | 84 | 0 | 19 | 1 | 3 | 0 | 10.6691 | 15.8765 | 11.0857 | 12.6479 | 14.106
References to obtain volumes for heads and tails:
For lipid tails: S.W. Chiu et al. (1999) Biophys. J. 77: 2462-2469
For headgroup: calculated from MolInesperation
O=COCC(COP(=O)([O-])OC1C(O)C(O)C(OP(=O)(O)[O-])C(OP(=O)(O)[O-])C1O)OC=O,-5.73,311.07,33,547.17,19,5,2,14,386.02

## TMCL
| Volume / A3 | Molecular weight / Da | Exchangable hydrogens | SLD H2O / A-2 | SLD D2O / A-2 | SLD ACMW / A-2 | SLD CMSi / A-2 | SLD CM4 / A-2 | C | H | D | O | N | P | S | SL H2O / x10-4 A | SL D2O / x10-4 A | SL ACMW / x10-4 A | SL CMSi / x10-4 A | SL CM4 / x10-4 A
Heads | 506 | 554.27 | 1 | 3.2038e-06 | 3.4097e-06 | 3.2203e-06 | 3.282e-06 | 3.3397e-06 | 17 | 16 | 0 | 17 | 0 | 2 | 0 | 16.2113 | 17.2528 | 16.2947 | 16.6071 | 16.8987
Tails | 1574 | 685.56 | 0 | -5.3935e-07 | -5.3935e-07 | -5.3935e-07 | -5.3935e-07 | -5.3935e-07 | 48 | 108 | 0 | 0 | 0 | 0 | 0 | -8.4894 | -8.4894 | -8.4894 | -8.4894 | -8.4894
Total | 2080 | 1239.83 | 1 | 3.7125e-07 | 4.2132e-07 | 3.7525e-07 | 3.9027e-07 | 4.0429e-07 | 65 | 124 | 0 | 17 | 0 | 2 | 0 | 7.7219 | 8.7634 | 7.8053 | 8.1177 | 8.4093
References to obtain volumes for heads and tails:
A.L. Boscia et al. (2014) Chem. Phys. Lipids 178: 1 - 10.

## TOCL
| Volume / A3 | Molecular weight / Da | Exchangable hydrogens | SLD H2O / A-2 | SLD D2O / A-2 | SLD ACMW / A-2 | SLD CMSi / A-2 | SLD CM4 / A-2 | C | H | D | O | N | P | S | SL H2O / x10-4 A | SL D2O / x10-4 A | SL ACMW / x10-4 A | SL CMSi / x10-4 A | SL CM4 / x10-4 A
Heads | 506 | 506.23 | 1 | 2.6783e-06 | 2.8841e-06 | 2.6947e-06 | 2.7565e-06 | 2.8141e-06 | 13 | 16 | 0 | 17 | 0 | 2 | 0 | 13.552 | 14.5935 | 13.6353 | 13.9477 | 14.2394
Tails | 1968 | 950 | 0 | -2.1193e-07 | -2.1193e-07 | -2.1193e-07 | -2.1193e-07 | -2.1193e-07 | 68 | 132 | 0 | 0 | 0 | 0 | 0 | -4.1708 | -4.1708 | -4.1708 | -4.1708 | -4.1708
Total | 2474 | 1456.23 | 1 | 3.7919e-07 | 4.2129e-07 | 3.8256e-07 | 3.9519e-07 | 4.0698e-07 | 81 | 148 | 0 | 17 | 0 | 2 | 0 | 9.3812 | 10.4227 | 9.4645 | 9.777 | 10.0686
References to obtain volumes for heads and tails:
For headgroup volume A.L. Boscia et al. (2014) Chem. Phys. Lipids 178: 1 - 10.
For tail volume: DOPC tail volume x2 from: J.F. Nagle and S. Tristram-Nagle (2000) Biochim. Biophys. Acta: Rev. Biomembr. 1469: 159-195

## Lysyl-DOPG
| Volume / A3 | Molecular weight / Da | Exchangeable hydrogens | SLD H2O / A-2 | SLD D2O / A-2 | SLD ACMW / A-2 | SLD CMSi / A-2 | SLD CM4 / A-2 | C | H | D | O | N | P | S | SL H2O / x10-4 A | SL D2O / x10-4 A | SL ACMW / x10-4 A | SL CMSi / x10-4 A | SL CM4 / x10-4 A
Heads PG only | 257 | 298.16 | 1 | 2.9267e-06 | 3.332e-06 | 2.9592e-06 | 3.0807e-06 | 3.1942e-06 | 8 | 11 | 0 | 10 | 0 | 1 | 0 | 7.5217 | 8.5632 | 7.605 | 7.9175 | 8.2091
Lysyl part | 156 | 131.23 | 6 | 5.3217e-07 | 4.5379e-06 | 8.5263e-07 | 2.0544e-06 | 3.176e-06 | 6 | 15 | 0 | 1 | 2 | 0 | 0 | 0.83019 | 7.0791 | 1.3301 | 3.2048 | 4.9545
Head PG + lysyl | 413 | 429.39 | 7 | 3.4589e-06 | 7.8699e-06 | 3.8118e-06 | 5.1351e-06 | 6.3702e-06 | 14 | 26 | 0 | 11 | 2 | 1 | 0 | 8.3519 | 15.6423 | 8.9352 | 11.1223 | 13.1636
Tails | 984 | 475 | 0 | -2.1193e-07 | -2.1193e-07 | -2.1193e-07 | -2.1193e-07 | -2.1193e-07 | 34 | 66 | 0 | 0 | 0 | 0 | 0 | -2.0854 | -2.0854 | -2.0854 | -2.0854 | -2.0854
Total | 1397 | 904.39 | 7 | 3.247e-06 | 7.658e-06 | 3.5999e-06 | 4.9232e-06 | 6.1582e-06 | 48 | 92 | 0 | 11 | 2 | 1 | 0 | 6.2665 | 13.557 | 6.8498 | 9.0369 | 11.0782
References to obtain volumes for heads and tails:
For obtaining tails volume: J.F. Nagle and S. Tristram-Nagle (2000) Biochim. Biophys. Acta: Rev. Biomembr. 1469: 159-195
For obtaining heads volume: G. Pabst et al. (2007) Biophys. J. 93: 513-525 plus molinspiration for calculating lysyl volume

## d-DT
| Volume / A3 | Molecular weight / Da | Exchangable hydrogens | SLD H2O / A-2 | SLD D2O / A-2 | SLD ACMW / A-2 | SLD CMSi / A-2 | SLD CM4 / A-2 | C | H | D | O | N | P | S | SL H2O / x10-4 A | SL D2O / x10-4 A | SL ACMW / x10-4 A | SL CMSi / x10-4 A | SL CM4 / x10-4 A
Tails | 198.07 | 194.58 | 0 | 1.0576e-05 | 1.0576e-05 | 1.0576e-05 | 1.0576e-05 | 1.0576e-05 | 10 | 0 | 21 | 0 | 0 | 0 | 1 | 20.9485 | 20.9485 | 20.9485 | 20.9485 | 20.9485
Total | 198.07 | 194.58 | 0 | 1.0576e-05 | 1.0576e-05 | 1.0576e-05 | 1.0576e-05 | 1.0576e-05 | 10 | 0 | 21 | 0 | 0 | 0 | 1 | 20.9485 | 20.9485 | 20.9485 | 20.9485 | 20.9485
Volume calculated from MolInesperation

## MPLA
| Volume / A3 | Molecular weight / Da | Exchangable hydrogens | SLD H2O / A-2 | SLD D2O / A-2 | SLD ACMW / A-2 | SLD CMSi / A-2 | SLD CM4 / A-2 | C | H | D | O | N | P | S | SL H2O / x10-4 A | SL D2O / x10-4 A | SL ACMW / x10-4 A | SL CMSi / x10-4 A | SL CM4 / x10-4 A
Heads | 832 | 813.71 | 8 | 2.3305e-06 | 3.3319e-06 | 2.4106e-06 | 2.711e-06 | 2.9914e-06 | 30 | 42 | 0 | 22 | 2 | 1 | 0 | 19.3894 | 27.7213 | 20.056 | 22.5555 | 24.8885
Tails | 2346 | 932.04 | 0 | -3.3014e-07 | -3.3014e-07 | -3.3014e-07 | -3.3014e-07 | -3.3014e-07 | 66 | 138 | 0 | 0 | 0 | 0 | 0 | -7.745 | -7.745 | -7.745 | -7.745 | -7.745
Total | 3178 | 1745.75 | 8 | 3.6641e-07 | 6.2858e-07 | 3.8738e-07 | 4.6603e-07 | 5.3944e-07 | 96 | 180 | 0 | 22 | 2 | 1 | 0 | 11.6444 | 19.9764 | 12.311 | 14.8106 | 17.1435

## PHAD
| Volume / A3 | Molecular weight / Da | Exchangable hydrogens | SLD H2O / A-2 | SLD D2O / A-2 | SLD ACMW / A-2 | SLD CMSi / A-2 | SLD CM4 / A-2 | C | H | D | O | N | P | S | SL H2O / x10-4 A | SL D2O / x10-4 A | SL ACMW / x10-4 A | SL CMSi / x10-4 A | SL CM4 / x10-4 A
Heads | 832 | 686.53 | 8 | 2.1261e-06 | 3.1276e-06 | 2.2063e-06 | 2.5067e-06 | 2.7871e-06 | 23 | 31 | 0 | 20 | 2 | 1 | 0 | 17.6895 | 26.0214 | 18.3561 | 20.8557 | 23.1886
Tails | 1955 | 832.82 | 0 | -3.4719e-07 | -3.4719e-07 | -3.4719e-07 | -3.4719e-07 | -3.4719e-07 | 59 | 123 | 0 | 0 | 0 | 0 | 0 | -6.7875 | -6.7875 | -6.7875 | -6.7875 | -6.7875
Total | 2787 | 1519.35 | 8 | 3.9117e-07 | 6.9013e-07 | 4.1509e-07 | 5.0478e-07 | 5.8849e-07 | 82 | 154 | 0 | 20 | 2 | 1 | 0 | 10.902 | 19.2339 | 11.5686 | 14.0681 | 16.4011

## HAPAK
Hexa-acylated Lipid A from PAK
| Volume / A3 | Molecular weight / Da | Exchangable hydrogens | SLD H2O / A-2 | SLD D2O / A-2 | SLD ACMW / A-2 | SLD CMSi / A-2 | SLD CM4 / A-2 | C | H | D | O | N | P | S | SL H2O / x10-4 A | SL D2O / x10-4 A | SL ACMW / x10-4 A | SL CMSi / x10-4 A | SL CM4 / x10-4 A
Heads | 832 | 867.6 | 11 | 2.6563e-06 | 4.0333e-06 | 2.7664e-06 | 3.1795e-06 | 3.5651e-06 | 27 | 37 | 0 | 26 | 2 | 2 | 0 | 22.1003 | 33.5567 | 23.0169 | 26.4538 | 29.6616
Tails | 2346 | 749.65 | 0 | -2.8395e-07 | -2.8395e-07 | -2.8395e-07 | -2.8395e-07 | -2.8395e-07 | 53 | 112 | 0 | 0 | 0 | 0 | 0 | -6.6616 | -6.6616 | -6.6616 | -6.6616 | -6.6616
Total | 3178 | 1617.25 | 11 | 4.858e-07 | 8.4629e-07 | 5.1464e-07 | 6.2279e-07 | 7.2373e-07 | 80 | 149 | 0 | 26 | 2 | 2 | 0 | 15.4388 | 26.8952 | 16.3553 | 19.7922 | 23

## HAPAK1P
Hexa-acylated mono-phosphate Lipid A from PAK
| Volume / A3 | Molecular weight / Da | Exchangable hydrogens | SLD H2O / A-2 | SLD D2O / A-2 | SLD ACMW / A-2 | SLD CMSi / A-2 | SLD CM4 / A-2 | C | H | D | O | N | P | S | SL H2O / x10-4 A | SL D2O / x10-4 A | SL ACMW / x10-4 A | SL CMSi / x10-4 A | SL CM4 / x10-4 A
Heads | 832 | 787.62 | 10 | 2.4303e-06 | 3.6821e-06 | 2.5304e-06 | 2.906e-06 | 3.2565e-06 | 27 | 36 | 0 | 23 | 2 | 1 | 0 | 20.2199 | 30.6348 | 21.0531 | 24.1776 | 27.0938
Tails | 2346 | 749.65 | 0 | -2.8395e-07 | -2.8395e-07 | -2.8395e-07 | -2.8395e-07 | -2.8395e-07 | 53 | 112 | 0 | 0 | 0 | 0 | 0 | -6.6616 | -6.6616 | -6.6616 | -6.6616 | -6.6616
Total | 3178 | 1537.27 | 10 | 4.2663e-07 | 7.5435e-07 | 4.5285e-07 | 5.5117e-07 | 6.4293e-07 | 80 | 148 | 0 | 23 | 2 | 1 | 0 | 13.5584 | 23.9733 | 14.3916 | 17.516 | 20.4322

## PAPAK
Penta-acylated Lipid A from PAK
| Volume / A3 | Molecular weight / Da | Exchangable hydrogens | SLD H2O / A-2 | SLD D2O / A-2 | SLD ACMW / A-2 | SLD CMSi / A-2 | SLD CM4 / A-2 | C | H | D | O | N | P | S | SL H2O / x10-4 A | SL D2O / x10-4 A | SL ACMW / x10-4 A | SL CMSi / x10-4 A | SL CM4 / x10-4 A
Heads | 832 | 760.51 | 11 | 2.1722e-06 | 3.5492e-06 | 2.2823e-06 | 2.6954e-06 | 3.081e-06 | 21 | 34 | 0 | 24 | 2 | 2 | 0 | 18.0726 | 29.529 | 18.9891 | 22.426 | 25.6338
Tails | 1955 | 678.49 | 0 | -3.003e-07 | -3.003e-07 | -3.003e-07 | -3.003e-07 | -3.003e-07 | 48 | 101 | 0 | 0 | 0 | 0 | 0 | -5.8708 | -5.8708 | -5.8708 | -5.8708 | -5.8708
Total | 2787 | 1439 | 11 | 4.3781e-07 | 8.4888e-07 | 4.707e-07 | 5.9402e-07 | 7.0911e-07 | 69 | 135 | 0 | 24 | 2 | 2 | 0 | 12.2018 | 23.6582 | 13.1183 | 16.5552 | 19.763

## PAPAK1P
Penta-acylated mono-phosphate Lipid A from PAK
| Volume / A3 | Molecular weight / Da | Exchangable hydrogens | SLD H2O / A-2 | SLD D2O / A-2 | SLD ACMW / A-2 | SLD CMSi / A-2 | SLD CM4 / A-2 | C | H | D | O | N | P | S | SL H2O / x10-4 A | SL D2O / x10-4 A | SL ACMW / x10-4 A | SL CMSi / x10-4 A | SL CM4 / x10-4 A
Heads | 832 | 679.52 | 10 | 1.9911e-06 | 3.2429e-06 | 2.0913e-06 | 2.4668e-06 | 2.8173e-06 | 21 | 32 | 0 | 21 | 2 | 1 | 0 | 16.5663 | 26.9812 | 17.3995 | 20.5239 | 23.4401
Tails | 1955 | 678.49 | 0 | -3.003e-07 | -3.003e-07 | -3.003e-07 | -3.003e-07 | -3.003e-07 | 48 | 101 | 0 | 0 | 0 | 0 | 0 | -5.8708 | -5.8708 | -5.8708 | -5.8708 | -5.8708
Total | 2787 | 1358.01 | 10 | 3.8376e-07 | 7.5746e-07 | 4.1366e-07 | 5.2577e-07 | 6.304e-07 | 69 | 133 | 0 | 21 | 2 | 1 | 0 | 10.6955 | 21.1104 | 11.5287 | 14.6532 | 17.5693

## HAPAKB62GN
Modified lipid A from PAKpmrB6 (hexa, two glucosamines):
| Volume / A3 | Molecular weight / Da | Exchangable hydrogens | SLD H2O / A-2 | SLD D2O / A-2 | SLD ACMW / A-2 | SLD CMSi / A-2 | SLD CM4 / A-2 | C | H | D | O | N | P | S | SL H2O / x10-4 A | SL D2O / x10-4 A | SL ACMW / x10-4 A | SL CMSi / x10-4 A | SL CM4 / x10-4 A
Heads | 1226 | 1143.93 | 18 | 2.2257e-06 | 3.7548e-06 | 2.348e-06 | 2.8067e-06 | 3.2349e-06 | 38 | 57 | 0 | 32 | 4 | 2 | 0 | 27.2868 | 46.0336 | 28.7865 | 34.4106 | 39.6597
Tails | 2346 | 735.62 | 0 | -2.804e-07 | -2.804e-07 | -2.804e-07 | -2.804e-07 | -2.804e-07 | 52 | 110 | 0 | 0 | 0 | 0 | 0 | -6.5782 | -6.5782 | -6.5782 | -6.5782 | -6.5782
Total | 3572 | 1879.55 | 18 | 5.7975e-07 | 1.1046e-06 | 6.2173e-07 | 7.7918e-07 | 9.2613e-07 | 90 | 167 | 0 | 32 | 4 | 2 | 0 | 20.7086 | 39.4554 | 22.2083 | 27.8324 | 33.0815

## HAPAKB61GN
Modified lipid A from PAKpmrB6 (hexa, one glucosamine):
| Volume / A3 | Molecular weight / Da | Exchangable hydrogens | SLD H2O / A-2 | SLD D2O / A-2 | SLD ACMW / A-2 | SLD CMSi / A-2 | SLD CM4 / A-2 | C | H | D | O | N | P | S | SL H2O / x10-4 A | SL D2O / x10-4 A | SL ACMW / x10-4 A | SL CMSi / x10-4 A | SL CM4 / x10-4 A
Heads | 1029 | 998.75 | 14 | 2.4038e-06 | 3.8208e-06 | 2.5172e-06 | 2.9423e-06 | 3.339e-06 | 32 | 46 | 0 | 29 | 3 | 2 | 0 | 24.7352 | 39.3161 | 25.9017 | 30.276 | 34.3586
Tails | 2346 | 749.65 | 0 | -2.8395e-07 | -2.8395e-07 | -2.8395e-07 | -2.8395e-07 | -2.8395e-07 | 53 | 112 | 0 | 0 | 0 | 0 | 0 | -6.6616 | -6.6616 | -6.6616 | -6.6616 | -6.6616
Total | 3375 | 1748.4 | 14 | 5.3552e-07 | 9.6754e-07 | 5.7008e-07 | 6.9969e-07 | 8.2065e-07 | 85 | 158 | 0 | 29 | 3 | 2 | 0 | 18.0737 | 32.6545 | 19.2401 | 23.6144 | 27.697

## PAPAKB62GN
Modified lipid A from PAKpmrB6 (penta, two glucosamines):
| Volume / A3 | Molecular weight / Da | Exchangable hydrogens | SLD H2O / A-2 | SLD D2O / A-2 | SLD ACMW / A-2 | SLD CMSi / A-2 | SLD CM4 / A-2 | C | H | D | O | N | P | S | SL H2O / x10-4 A | SL D2O / x10-4 A | SL ACMW / x10-4 A | SL CMSi / x10-4 A | SL CM4 / x10-4 A
Heads | 1226 | 1059.85 | 17 | 2.0361e-06 | 3.4803e-06 | 2.1516e-06 | 2.5849e-06 | 2.9893e-06 | 34 | 53 | 0 | 30 | 4 | 2 | 0 | 24.9628 | 42.6681 | 26.3792 | 31.6908 | 36.6483
Tails | 1955 | 650.43 | 0 | -2.9177e-07 | -2.9177e-07 | -2.9177e-07 | -2.9177e-07 | -2.9177e-07 | 46 | 97 | 0 | 0 | 0 | 0 | 0 | -5.7041 | -5.7041 | -5.7041 | -5.7041 | -5.7041
Total | 3181 | 1710.28 | 17 | 6.0543e-07 | 1.162e-06 | 6.4996e-07 | 8.1694e-07 | 9.7278e-07 | 80 | 150 | 0 | 30 | 4 | 2 | 0 | 19.2587 | 36.964 | 20.6751 | 25.9867 | 30.9442

## PAPAKB61GN
Modified lipid A from PAKpmrB6 (penta, one glucosamine):
| Volume / A3 | Molecular weight / Da | Exchangable hydrogens | SLD H2O / A-2 | SLD D2O / A-2 | SLD ACMW / A-2 | SLD CMSi / A-2 | SLD CM4 / A-2 | C | H | D | O | N | P | S | SL H2O / x10-4 A | SL D2O / x10-4 A | SL ACMW / x10-4 A | SL CMSi / x10-4 A | SL CM4 / x10-4 A
Heads | 1029 | 928.7 | 14 | 2.1699e-06 | 3.5869e-06 | 2.2832e-06 | 2.7083e-06 | 3.1051e-06 | 29 | 44 | 0 | 27 | 3 | 2 | 0 | 22.3279 | 36.9088 | 23.4944 | 27.8686 | 31.9513
Tails | 1955 | 650.43 | 0 | -2.9177e-07 | -2.9177e-07 | -2.9177e-07 | -2.9177e-07 | -2.9177e-07 | 46 | 97 | 0 | 0 | 0 | 0 | 0 | -5.7041 | -5.7041 | -5.7041 | -5.7041 | -5.7041
Total | 2984 | 1579.13 | 14 | 5.571e-07 | 1.0457e-06 | 5.9619e-07 | 7.4278e-07 | 8.796e-07 | 75 | 141 | 0 | 27 | 3 | 2 | 0 | 16.6238 | 31.2047 | 17.7903 | 22.1645 | 26.2472

## PAPAKB61GN1P
Modified lipid A from PAKpmrB6 (penta, one glucosamine, mono-phospahte):
| Volume / A3 | Molecular weight / Da | Exchangable hydrogens | SLD H2O / A-2 | SLD D2O / A-2 | SLD ACMW / A-2 | SLD CMSi / A-2 | SLD CM4 / A-2 | C | H | D | O | N | P | S | SL H2O / x10-4 A | SL D2O / x10-4 A | SL ACMW / x10-4 A | SL CMSi / x10-4 A | SL CM4 / x10-4 A
Heads | 1029 | 848.72 | 13 | 1.9871e-06 | 3.3029e-06 | 2.0924e-06 | 2.4871e-06 | 2.8555e-06 | 29 | 43 | 0 | 24 | 3 | 1 | 0 | 20.4475 | 33.9869 | 21.5306 | 25.5925 | 29.3835
Tails | 1955 | 650.43 | 0 | -2.9177e-07 | -2.9177e-07 | -2.9177e-07 | -2.9177e-07 | -2.9177e-07 | 46 | 97 | 0 | 0 | 0 | 0 | 0 | -5.7041 | -5.7041 | -5.7041 | -5.7041 | -5.7041
Total | 2984 | 1499.15 | 13 | 4.9408e-07 | 9.4781e-07 | 5.3038e-07 | 6.665e-07 | 7.9355e-07 | 75 | 140 | 0 | 24 | 3 | 1 | 0 | 14.7434 | 28.2828 | 15.8265 | 19.8884 | 23.6794

## HAPAK61GN1P
Modified lipid A from PAKpmrB6 (hexa, one glucosamine, mono-phosphate):
| Volume / A3 | Molecular weight / Da | Exchangable hydrogens | SLD H2O / A-2 | SLD D2O / A-2 | SLD ACMW / A-2 | SLD CMSi / A-2 | SLD CM4 / A-2 | C | H | D | O | N | P | S | SL H2O / x10-4 A | SL D2O / x10-4 A | SL ACMW / x10-4 A | SL CMSi / x10-4 A | SL CM4 / x10-4 A
Heads | 1029 | 919.78 | 13 | 2.1847e-06 | 3.5005e-06 | 2.29e-06 | 2.6847e-06 | 3.0531e-06 | 32 | 46 | 0 | 26 | 3 | 1 | 0 | 22.4807 | 36.0201 | 23.5639 | 27.6257 | 31.4167
Tails | 2346 | 749.65 | 0 | -2.8395e-07 | -2.8395e-07 | -2.8395e-07 | -2.8395e-07 | -2.8395e-07 | 53 | 112 | 0 | 0 | 0 | 0 | 0 | -6.6616 | -6.6616 | -6.6616 | -6.6616 | -6.6616
Total | 3375 | 1669.43 | 13 | 4.6872e-07 | 8.6988e-07 | 5.0081e-07 | 6.2116e-07 | 7.3349e-07 | 85 | 158 | 0 | 26 | 3 | 1 | 0 | 15.8192 | 29.3586 | 16.9023 | 20.9641 | 24.7552

## d37OTS
SLD of d73OTS
| Volume / A3 | Molecular weight / Da | Exchangable hydrogens | SLD H2O / A-2 | SLD D2O / A-2 | SLD ACMW / A-2 | SLD CMSi / A-2 | SLD CM4 / A-2 | C | H | D | O | N | Cl | Si | SL H2O / x10-4 A | SL D2O / x10-4 A | SL ACMW / x10-4 A | SL CMSi / x10-4 A | SL CM4 / x10-4 A
Heads | 130 | 134.44 | 0 | 2.3698e-06 | 2.3698e-06 | 2.3698e-06 | 2.3698e-06 | 2.3698e-06 | 0 | 0 | 0 | 0 | 0 | 3 | 1 | 3.0808 | 3.0808 | 3.0808 | 3.0808 | 3.0808
Tails | 254 | 290.92 | 0 | 1.4433e-05 | 1.4433e-05 | 1.4433e-05 | 1.4433e-05 | 1.4433e-05 | 18 | 0 | 37 | 0 | 0 | 0 | 0 | 36.6609 | 36.6609 | 36.6609 | 36.6609 | 36.6609
Total | 384 | 425.36 | 0 | 1.0349e-05 | 1.0349e-05 | 1.0349e-05 | 1.0349e-05 | 1.0349e-05 | 18 | 0 | 37 | 0 | 0 | 3 | 1 | 39.7417 | 39.7417 | 39.7417 | 39.7417 | 39.7417

## h-DOPC
| Volume / A3 | Molecular weight / Da | Exchangable hydrogens | SLD H2O / A-2 | SLD D2O / A-2 | SLD ACMW / A-2 | SLD CMSi / A-2 | SLD CM4 / A-2 | C | H | D | O | N | P | S | SL H2O / x10-4 A | SL D2O / x10-4 A | SL ACMW / x10-4 A | SL CMSi / x10-4 A | SL CM4 / x10-4 A
Heads | 319 | 311.26 | 0 | 1.8833e-06 | 1.8833e-06 | 1.8833e-06 | 1.8833e-06 | 1.8833e-06 | 10 | 18 | 0 | 8 | 1 | 1 | 0 | 6.0078 | 6.0078 | 6.0078 | 6.0078 | 6.0078
Tails | 975 | 475 | 0 | -2.1389e-07 | -2.1389e-07 | -2.1389e-07 | -2.1389e-07 | -2.1389e-07 | 34 | 66 | 0 | 0 | 0 | 0 | 0 | -2.0854 | -2.0854 | -2.0854 | -2.0854 | -2.0854
Total | 1294 | 786.26 | 0 | 3.0312e-07 | 3.0312e-07 | 3.0312e-07 | 3.0312e-07 | 3.0312e-07 | 44 | 84 | 0 | 8 | 1 | 1 | 0 | 3.9224 | 3.9224 | 3.9224 | 3.9224 | 3.9224
References to obtain volumes for heads and tails:
Greenwood et al. Chem Phys Lipids. 2006 September ; 143(1-2): 1–10. doi:10.1016/j.chemphyslip.2006.04.002
Kucerka et al. J. Membrane Biol. 208, 193 - 202 (2005)
Tristram-Nagle et al, Biophysical Journal Volume 75 August 1998 917–925

## DOTAP
| Volume / A3 | Molecular weight / Da | Exchangable hydrogens | SLD H2O / A-2 | SLD D2O / A-2 | SLD ACMW / A-2 | SLD CMSi / A-2 | SLD CM4 / A-2 | C | H | D | O | N | P | S | SL H2O / x10-4 A | SL D2O / x10-4 A | SL ACMW / x10-4 A | SL CMSi / x10-4 A | SL CM4 / x10-4 A
Heads | 209.3 | 188.23 | 0 | 1.5955e-06 | 1.5955e-06 | 1.5955e-06 | 1.5955e-06 | 1.5955e-06 | 8 | 14 | 0 | 4 | 1 | 0 | 0 | 3.3395 | 3.3395 | 3.3395 | 3.3395 | 3.3395
Tails | 975 | 475 | 0 | -2.1389e-07 | -2.1389e-07 | -2.1389e-07 | -2.1389e-07 | -2.1389e-07 | 34 | 66 | 0 | 0 | 0 | 0 | 0 | -2.0854 | -2.0854 | -2.0854 | -2.0854 | -2.0854
Total | 1184.3 | 663.23 | 0 | 1.0589e-07 | 1.0589e-07 | 1.0589e-07 | 1.0589e-07 | 1.0589e-07 | 42 | 80 | 0 | 4 | 1 | 0 | 0 | 1.2541 | 1.2541 | 1.2541 | 1.2541 | 1.2541
References to obtain volumes for heads and tails:
Based on DOPC as for DiEther DOPC

## 18_1 Diether PC
| Volume / A3 | Molecular weight / Da | Exchangable hydrogens | SLD H2O / A-2 | SLD D2O / A-2 | SLD ACMW / A-2 | SLD CMSi / A-2 | SLD CM4 / A-2 | C | H | D | O | N | P | S | SL H2O / x10-4 A | SL D2O / x10-4 A | SL ACMW / x10-4 A | SL CMSi / x10-4 A | SL CM4 / x10-4 A
Heads | 291 | 255.24 | 0 | 1.2086e-06 | 1.2086e-06 | 1.2086e-06 | 1.2086e-06 | 1.2086e-06 | 8 | 18 | 0 | 6 | 1 | 1 | 0 | 3.5171 | 3.5171 | 3.5171 | 3.5171 | 3.5171
Tails | 1092.2 | 503.06 | 0 | -2.0619e-07 | -2.0619e-07 | -2.0619e-07 | -2.0619e-07 | -2.0619e-07 | 36 | 70 | 0 | 0 | 0 | 0 | 0 | -2.2521 | -2.2521 | -2.2521 | -2.2521 | -2.2521
Total | 1383.2 | 758.3 | 0 | 9.1457e-08 | 9.1457e-08 | 9.1457e-08 | 9.1457e-08 | 9.1457e-08 | 44 | 88 | 0 | 6 | 1 | 1 | 0 | 1.265 | 1.265 | 1.265 | 1.265 | 1.265
Calculations based on DOPC. Adjustments made to headgroup regions on the basis of MD calculations.
Armen et al. Biophysical Journal Volume 75 August 1998 734–744
No Carbonyl in headgroup. Therefore add 2 x CH2 to tails.
Also subtract C=O from HG.